## Tabelle1
Partlist | RGBW_DirectControl
Part | Value | Device |  | Package | Library | Sheet
BEAD2 | BLM21PG331 | R-EU_R0805 |  | R0805 | rcl | 1 | 10
BEAD4 | BLM21PG331 | R-EU_R0805 |  | R0805 | rcl | 2
BEAD_A |  | R-EU_R0805 |  | R0805 | rcl | 1
C1 | 10n | C-EUC0805 |  | C0805 | rcl | 1
C2 | 33P | C-EUC0805 |  | C0805 | rcl | 1
C3 | 33P | C-EUC0805 |  | C0805 | rcl | 1
C4 |  | C-EUC0805 |  | C0805 | rcl | 1
C5 |  | C-EUC0805 |  | C0805 | rcl | 1
C6 |  | C-EUC0805 |  | C0805 | rcl | 1
C7 | 100n | C-EUC0805 |  | C0805 | rcl | 1
C8 |  | C-EUC0805 |  | C0805 | rcl | 1
C10 | 100n | C-EUC0805 |  | C0805 | rcl | 1
C14 | 100n | C-EUC0805 |  | C0805 | rcl | 2
C15 | 10u | C-EUC0805 |  | C0805 | rcl | 2
C16 | 470u | CPOL-EUE5-1 | 0.5 | E5-10,5 | rcl | 2
C17 | 470u | CPOL-EUE5-1 | 0.5 | E5-10,5 | rcl | 2
C20 | 470u | CPOL-EUE5-1 | 0.5 | E5-10,5 | rcl | 2
C21 | 470u | CPOL-EUE5-1 | 0.5 | E5-10,5 | rcl | 2
C22 | 470u | CPOL-EUE5-1 | 0.5 | E5-10,5 | rcl | 2
C23 | 470u | CPOL-EUE5-1 | 0.5 | E5-10,5 | rcl | 2
C24 | 10u | C-EUC0805 |  | C0805 | rcl | 2
C25 | 10u | C-EUC0805 |  | C0805 | rcl | 2
C26 | 10u | C-EUC0805 |  | C0805 | rcl | 2
C27 | 100n | C-EUC0805 |  | C0805 | rcl | 2
C28 | 10u | C-EUC0805 |  | C0805 | rcl | 2
C29 | 100n | C-EUC0805 |  | C0805 | rcl | 2
C30 | 10u | C-EUC0805 |  | C0805 | rcl | 2
C31 | 100n | C-EUC0805 |  | C0805 | rcl | 2
C32 | 10u | C-EUC0805 |  | C0805 | rcl | 2
C37 | 100n | C-EUC0805 |  | C0805 | rcl | 1
C38 | 100n | C-EUC0805 |  | C0805 | rcl | 1
C39 | 10u | C-EUC0805 |  | C0805 | rcl | 2
C40 | 0.33u/1u | C-EUC0805 |  | C0805 | rcl | 2
C41 | 100n | C-EUC0805 |  | C0805 | rcl | 2
CON1 | MM_FL_4SHO | LE MM_FL_4SHOL | E | MM_FL_4G | marcus | 1
CON3 | WAGO-236-6 | CON-4X10-2X5 WAGO-236-6C | ON-4X10-2X5 | WAGO236_2X5_4X10 | marcus | 2
CON4 | WAGO-236-4 | CON-RASTER7 WAGO-236-4C | ON-RASTER7 | WAGO236_7.5_4 | marcus | 2
CON5 | MM_FL_6S | MM_FL_6STH |  | MM_FL_6G | marcus | 1
CON6 | RJ45_2ER_L | ED RJ45_2ER_LE | D | RJ45_2ER_LED | marcus | 1 | 3
D2 | BAS85 | DIODE-SOD80 | C | SOD80C | diode | 1
DB | B330A-13-F | B330A-13-F |  | SMA | marcus | 2 | 15
DG | B330A-13-F | B330A-13-F |  | SMA | marcus | 2
DR | B330A-13-F | B330A-13-F |  | SMA | marcus | 2
DW | B330A-13-F | B330A-13-F |  | SMA | marcus | 2
IC1 | MEGA16-A | MEGA16-A |  | TQFP44 | atmel | 1
IC4 | MIC4422 | MIC4422 |  | SO08 | marcus | 2
IC5 | LT1785 | LT1785 |  | SO08 | marcus | 1
IC6 | MIC4422 | MIC4422 |  | SO08 | marcus | 2 | 6+2
IC7 | MIC4422 | MIC4422 |  | SO08 | marcus | 2
IC8 | MIC4422 | MIC4422 |  | SO08 | marcus | 2
LED4 |  | LEDCHIP-LED | 805 | CHIP-LED0805 | led | 2 | 5
MB | IRLR8726 | IRLR8726 |  | D-PAK | marcus | 2
MG | IRLR8726 | IRLR8726 |  | D-PAK | marcus | 2
MR | IRLR8726 | IRLR8726 |  | D-PAK | marcus | 2
MW | IRLR8726 | IRLR8726 |  | D-PAK | marcus | 2
Q1 | 8MHz | CRYTALHC49S |  | HC49/S | crystal | 1
R1 | 10K | R-EU_R0805 |  | R0805 | rcl | 1
R2 | 330R | R-EU_R0805 |  | R0805 | rcl | 1
R3 | 330R | R-EU_R0805 |  | R0805 | rcl | 1
R4 | 330R | R-EU_R0805 |  | R0805 | rcl | 2
R5 | 10k | R-EU_R0805 |  | R0805 | rcl | 1
R6 | 10k | R-EU_R0805 |  | R0805 | rcl | 1
R7 | 330R | R-EU_R0805 |  | R0805 | rcl | 1
R8 | 330R | R-EU_R0805 |  | R0805 | rcl | 1
R9 |  | R-EU_R0603 |  | R0603 | rcl | 1
R10 |  | R-EU_R0603 |  | R0603 | rcl | 1
R11 |  | R-EU_R0603 |  | R0603 | rcl | 1
R12 |  | R-EU_R0603 |  | R0603 | rcl | 1
R13 |  | R-EU_R0603 |  | R0603 | rcl | 1
R14 |  | R-EU_R0603 |  | R0603 | rcl | 1
R15 | 124R | R-EU_R0805 |  | R0805 | rcl | 1
R17 |  | R-EU_R0805 |  | R0805 | rcl | 1
R18 |  | R-EU_R0603 |  | R0603 | rcl | 1
R19 |  | R-EU_R0603 |  | R0603 | rcl | 1
REG1 | SPANNUNGSR | EG-D-PAK SPANNUNGSRE | G-D-PAK | D-PAK | marcus | 2 | 9
R_G_B | 3R3 | R-EU_R0805 |  | R0805 | rcl | 2
R_G_G | 3R3 | R-EU_R0805 |  | R0805 | rcl | 2
R_G_R | 3R3 | R-EU_R0805 |  | R0805 | rcl | 2
R_G_W | 3R3 | R-EU_R0805 |  | R0805 | rcl | 2
SW1 | SWITCH_NK2 | 36 SWITCH_NK23 | 6 | SWITCH_NK236 | marcus | 1
X1 | MM_FL_16GT | H MM_FL_16GTH |  | MM_FL16G | marcus | 1