## Tabelle1
Portfunktionen ATMega16 des RGB_LED-Band_Teiber
Portname | Funktion | Input/Output | Beschreibung
PA0 | I/O | Out | 7 Segment a oben waagerecht
PA1 | I/O | Out | 7 Segment b oben rechts
PA2 | I/O | Out | 7 Segment c unten rechts
PA3 | I/O | Out | 7 Segment d waagerecht unten
PA4 | I/O | Out | 7 Segment e unten links
PA5 | I/O | Out | 7 Segment f oben links
PA6 | I/O | Out | 7 Segment g waagerecht mitte
PA7 | I/O | Out | 7 Segment dp Punkt
PB0 | x
PB1 | x
PB2 | I/O | In | CBUS3 (PWREN# ; Goes low after the device is configurated by USB)
PB3 | x
PB4 | /SS |  | SPI
PB5 | MOSI |  | SPI
PB6 | MISO |  | SPI
PB7 | SCK |  | SPI
PC0 | x
PC1 | x
PC2 | I/O | Out | DE_RS485 HIGH=transmit Mode
PC3 | I/O | Out | /RE_RS485 LOW=receiver Mode
PC4 | I/O | Out | /CAN_EN HIGH=transmitter off LOW=High speed Mode
PC5 | x
PC6 | x
PC7 | x
PD0 | RXD |  | USART
PD1 | TXD |  | USART
PD2 | I/O | In | /INT MCP2515
PD3 | I/O | In | CBUS2 (TXEN =>HIGH wenn USB sendet)
PD4 | OC1B |  | TimerCounter1 PWM_R
PD5 | OC1A |  | TimerCounter1 PWM_G
PD6 | x
PD7 | OC2 |  | TimerCounter2 PWM_B