## Tabelle1
Part | Value | Device | Package | Library | Sheet
BEAD1 | BLM21PG331 | R-EU_R0805 | R0805 | rcl | 1
BEAD2 | BLM21PG331 | R-EU_R0805 | R0805 | rcl | 1
BEAD3 | BLM21PG331 | R-EU_R0805 | R0805 | rcl | 2
C1 | 10n | C-EUC0805 | C0805 | rcl | 1
C2 | 33P | C-EUC0805 | C0805 | rcl | 1
C3 | 33P | C-EUC0805 | C0805 | rcl | 1
C4 | 33p | C-EUC0805 | C0805 | rcl | 1
C5 | 33p | C-EUC0805 | C0805 | rcl | 1
C6 | 10n | C-EUC0805 | C0805 | rcl | 1
C7 | 10u | C-EUC0805 | C0805 | rcl | 1
C8 | 100n | C-EUC0805 | C0805 | rcl | 1
C9 | 100n | C-EUC0805 | C0805 | rcl | 1
C10 | 10n | C-EUC0805 | C0805 | rcl | 1
C11 | 10u | C-EUC0805 | C0805 | rcl | 1
C12 | 10u | C-EUC0805 | C0805 | rcl | 1
C13 | 100n | C-EUC0805 | C0805 | rcl | 2
C14 | 100n | C-EUC0805 | C0805 | rcl | 2
C15 | 10u | C-EUC0805 | C0805 | rcl | 2
C16 | 100n | C-EUC0805 | C0805 | rcl | 2
C17 | 100n | C-EUC0805 | C0805 | rcl | 2
C18 | 0.33u/1u | C-EUC0805 | C0805 | rcl | 1
C19 | 100n | C-EUC0805 | C0805 | rcl | 1
C20 | 470u | CPOL-EUE5-10.5 | E5-10,5 | rcl | 3
C21 | 470u | CPOL-EUE5-10.5 | E5-10,5 | rcl | 3
C22 | 470u | CPOL-EUE5-10.5 | E5-10,5 | rcl | 3
C23 | 470u | CPOL-EUE5-10.5 | E5-10,5 | rcl | 3
C24 | 10u | C-EUC0805 | C0805 | rcl | 3
C25 | 10u | C-EUC0805 | C0805 | rcl | 3
C26 | 10u | C-EUC0805 | C0805 | rcl | 3
C27 | 100n | C-EUC0805 | C0805 | rcl | 3
C28 | 10u | C-EUC0805 | C0805 | rcl | 3
C29 | 100n | C-EUC0805 | C0805 | rcl | 3
C30 | 10u | C-EUC0805 | C0805 | rcl | 3
C31 | 100n | C-EUC0805 | C0805 | rcl | 3
C32 | 10u | C-EUC0805 | C0805 | rcl | 3
C33 | 10n | C-EUC0805 | C0805 | rcl | 2
C34 | 100n | C-EUC0805 | C0805 | rcl | 2
C35 | 100n | C-EUC0805 | C0805 | rcl | 2
C36 | 100n | C-EUC0805 | C0805 | rcl | 2
CON1 | RJ45 | RJ45 | RJ45 | marcus | 1
CON2 | RJ45 | RJ45 | RJ45 | marcus | 1
CON3 | WAGO-236-4CON-RASTE | R10 WAGO-236-4CON-RASTER | 10 WAGO236_10_4 | marcus | 3
CON4 | WAGO-236-4CON-RASTE | R7 WAGO-236-4CON-RASTER | 7 WAGO236_7.5_4 | marcus | 3
D1 | BAS85 | DIODE-SOD80C | SOD80C | diode | 1
D2 | BAS85 | DIODE-SOD80C | SOD80C | diode | 1
D3 | B330A-13-F | B330A-13-F | SMA | marcus | 3
D4 | B330A-13-F | B330A-13-F | SMA | marcus | 3
D5 | B330A-13-F | B330A-13-F | SMA | marcus | 3
DIS1 | 7SEGMENT_10MM | 7SEGMENT_10MM | HDSP-E | marcus | 1
IC1 | MEGA16-A | MEGA16-A | TQFP44 | atmel | 1
IC2 | MCP2515 | MCP2515 | SO18W | marcus | 1
IC3 | PCA82C250 | PCA82C250 | SO08 | marcus | 1
IC4 | FT232RL | FT232RL | SSOP28 | marcus | 2
IC5 | 7805 | 78XXL | 78XXL | v-reg | 1
IC6 | MIC4422 | MIC4422 | SO08 | marcus | 3
IC7 | MIC4422 | MIC4422 | SO08 | marcus | 3
IC8 | MIC4422 | MIC4422 | SO08 | marcus | 3
IC9 | LT1785 | LT1785 | SO08 | marcus | 2
JP1 |  | JP1E | JP1 | jumper | 1
LED1 |  | LEDCHIPLED_0805 | CHIPLED_0805 | led | 2
LED2 |  | LEDCHIPLED_0805 | CHIPLED_0805 | led | 2
LED3 |  | LEDCHIP-LED0805 | CHIP-LED0805 | led | 1
M1 | IRLR8726 | IRLR8726 | D-PAK | marcus | 3
M2 | IRLR8726 | IRLR8726 | D-PAK | marcus | 3
M3 | IRLR8726 | IRLR8726 | D-PAK | marcus | 3
OPTO1 | ADUM1201 | ADUM1201 | SO08 | marcus | 2
OPTO2 | ADUM1201 | ADUM1201 | SO08 | marcus | 2
Q1 | 8MHz | CRYTALHC49S | HC49/S | crystal | 1
Q2 | 8MHz | CRYTALHC49S | HC49/S | crystal | 1
R1 | 10K | R-EU_R0805 | R0805 | rcl | 1
R2 | 10K | R-EU_R0805 | R0805 | rcl | 1
R3 |  | R-EU_R0805 | R0805 | rcl | 1
R4 |  | R-EU_R0805 | R0805 | rcl | 1
R5 |  | R-EU_R0805 | R0805 | rcl | 1
R6 |  | R-EU_R0805 | R0805 | rcl | 1
R7 |  | R-EU_R0805 | R0805 | rcl | 1
R8 |  | R-EU_R0805 | R0805 | rcl | 1
R9 |  | R-EU_R0805 | R0805 | rcl | 1
R10 |  | R-EU_R0805 | R0805 | rcl | 1
R11 |  | R-EU_R0805 | R0805 | rcl | 1
R12 | 10k | R-EU_R0805 | R0805 | rcl | 2
R13 | 270R | R-EU_R0805 | R0805 | rcl | 2
R14 | 270R | R-EU_R0805 | R0805 | rcl | 2
R15 | 124R | R-EU_R0805 | R0805 | rcl | 1
R16 |  | R-EU_R0805 | R0805 | rcl | 1
R17 |  | R-EU_R0805 | R0805 | rcl | 1
R18 |  | R-EU_R0805 | R0805 | rcl | 1
R19 |  | R-EU_R0805 | R0805 | rcl | 2
R20 |  | R-EU_R0805 | R0805 | rcl | 2
R_G_B |  | R-EU_R0805 | R0805 | rcl | 3
R_G_G |  | R-EU_R0805 | R0805 | rcl | 3
R_G_R |  | R-EU_R0805 | R0805 | rcl | 3
SV1 |  | ML6 | ML6 | con-harting-ml | 1
X1 |  | PN61729 | PN61729 | con-berg | 2